## ejercicio 1
P/r0 | P (atm) | r0
| 0 | 0
22 | 1 | 0.045455
40 | 2.5 | 0.0625
60 | 4.3 | 0.071667
90 | 7.5 | 0.083333
165 | 14.3 | 0.086667
controla la reaccion superficial
T | 950 | C

## 2
teorico
despeje de formulas
esta en los resuletos

## 3
teorico
despeje de formulas
esta en los resuletos

## 4
pag 49
|  |  | rp | 3.1738e-07 | cm | 3.1738 | A
Area específica = Sg= | 305 | m2/gr | t | 3
Volumen de poros Vg= | 0.484 | cm3/gr | Ep | 0.64372
Pastilla esférica densidad aparente | 1.33 | gr/cm3
D part= | 0.5 | cm | a difusividad de Knudsen predomina para tamaños de poro menores a 1000 Å
P | 1 | atm
Temp | 77 | k | DC=Dk
K exp= k ap= | 0.159 | cm3/(seg.gr cat). | Dk | 0.0049495 | 0.00495 | cm3 g/ cmp s
PM | 29.79 | mol/gr | De | 0.001062
| 74.6928 | g/mol
|  |  | thile | 3.0589 | 2.02 |  | nose como arreglarlo
|  |  | n | 0.80313
Note on F5: juan estergaard: pag48
Note on F10: juan estergaard: pag43
Note on F16: juan estergaard: pag38

## Ej. 5
T (°K) | Xa | k | 1/T | ln (k)
298 | 0.375 | 0.03 | 0.0033557 | -3.5066
330 | 0.857 | 0.2996 | 0.0030303 | -1.2053
350 | 0.953 | 1.014 | 0.0028571 | 0.013903

## Ej. 6
T (°K) | k | 1/T | ln (k)
373 | 4.82 | 0.002681 | 1.5728
473 | 8.5 | 0.0021142 | 2.1401
573 | 12.3 | 0.0017452 | 2.5096

## ejercicio 7
Experiencia I
| kaparente (mm/s) | T (°C) | ln(k) | 1/T | kap | ln(kap)
| 1e-07 | 373 | -16.1181 | 0.002681 | 0.0001 | -9.2103
| 1e-07 | 473 | -16.1181 | 0.0021142 | 0.0001 | -9.2103
| 1e-06 | 573 | -13.8155 | 0.0017452 | 0.001 | -6.9078
| Experiencia II |  |  |  | kap | ln(kap)
| 0.00482 | 373 | -5.335 | 0.002681 | 4.82 | 1.5728
| 0.0085 | 473 | -4.7677 | 0.0021142 | 8.5 | 2.1401
| 0.0123 | 573 | -4.3982 | 0.0017452 | 12.3 | 2.5096
exp2
| Ea/R | 1001.1
| R | 8.314
| Ea | 8323.1454 | jmol/k
| k inf | 70.5767 | m3/kgcats | nose como se obtiene | 70.5767
| kap | 4.82
| 4.2567 | 70.5767
Q | 0.5 | m3/h
am | 0.6
Q | 10
km | 40 | mm/s | 0.04 | m/s
kinf | 10.4082 | mm/s | 0.010408 | m/s
primer termino | 41.6667
segundo termino | 160.1302 | [5 empty] | AH | 50 | cal/mol
[7 empty] | CA0 | 0.3 | molgr/lt
Keff | 0.0072598 | [5 empty] | dp | 1 | cm
k ap | 0.0049555 | [5 empty] | e | 0.8
[7 empty] | pp | 1 | gr/cm3 | 1000 | gr/m3
3230 | [6 empty] | dtubo | 4 | cm
xd | 0.98
Q | 4 | m3/h
k | 17.89 |  | DE donde
W | 0.87 | 0.87468
|  | pf | 1000
pb | 200 | 200
V | 0.0043734 | m3 | volumen
L | 3.4803 | m
Note on B21: juan estergaard: del grafico