## eje5
RFP
A=>3B |  |  |  |  | Vol | 0.00098175 | m3
Diam | 2.5 | cm | 0.025 | m | area | 0.00049087 | m2
L | 2 | m
P | 5 | atm |  |  | vel | 8148.7331 | m/h | 2.2635 | m/s
T | 350 | C | 623 | K
X | 0.6 |  |  |  | delta | 2
Q | 4 | m3/h
[5 empty] | Ca0 | 0.097874 | mol/m3
reactivo | 1 |  |  |  |  | 97.8742
producto | 3
[5 empty] | integral | 4.9
R | 0.082 | atm*m3/mol*K
ya0 | 1 |  |  |  | k | 203.9802 | m3/mol*hr
MATLAB

## eje1
A=>P |  |  | TAC
Q | 5 | m3/h | Vol | 18 | m3
Xa | 0.9
Ca0 | 2 | mol/lt
RFP
k | 2.5 | 1/hr | Vol | 4.6052 | m3
delta | 0

## eje8
k | 2.5 | 1/h |  | CA0 | 1
Q0 | 5 | m3/h |  | CA | 0.1
XA0 | 0.9
[6 empty] | primer orden |  |  | segundo orden
bien
R | XAS | Q1 | V | V mal | CA1 | t RTR | t RFP | V | t RTR | t RFP | V
0 | 0.9 | 9.5 | 8.7498 | 0 |  | 0.92103 | 0.92103 | 4.6052 | 3.6 | 3.6 | 18
5 | 0.6 | 8 | 2.9321 | 0 |  | 2.1991 | 0.92103 | 27.631 | 14.4 | 3.6 | 108
10 | 0.45 | 7.25 | 1.7337 | 4.885e-15 |  | 2.6305 | 0.92103 | 50.6569 | 19.8 | 3.6 | 198
50 | 0.15 | 5.75 | 0.37379 | 2.2649e-14 |  | 3.3154 | 0.92103 | 234.8637 | 30.6 | 3.6 | 918
100 | 0.081818 | 5.4091 | 0.18469 | 4.4853e-14 |  | 3.4485 | 0.92103 | 465.1222 | 33.0545 | 3.6 | 1818
200 | 0.042857 | 5.2143 | 0.09136 | 8.9262e-14 |  | 3.5217 | 0.92103 | 925.6392 | 34.4571 | 3.6 | 3618

## eje4
|  |  | TAC1 |  |  |  | notas de cosas
|  |  | FA0 | 20 | mol/min
CA0 | 2 | mol/dm3 | FA0 cal | 20 | mol/min |  | no prestar atencion
CB0 | 2 | mol/dm3 | xA sup | 0.38197 |  | conversion global y parcial
k | 0.025 | dm3/molmin | CA1 | 1.2361 | mol/dm3 |  | X | F*A02
Vol | 200 | dm3 | CB1 | 1.2361 | 1.2361 | mol/dm3 | 0 | #DIV/0!
Q0 | 10 | dm3/min | CC1 | 0.76393 | mol/dm3 |  | 0.05 | 133.3676
Q'2 | 1 | dm3/min | Q01 | 10 | dm3/min |  | 0.1 | 60.3331
Q'3 | 1 | dm3/min |  |  |  |  | 0.15 | 36.1987
[7 empty] | 0.2 | 24.2893
|  |  | balance en punto de mezcla |  |  |  | 0.25 | 17.27
|  |  | diluyendo A con el caudal que ingresa |  |  |  | 0.3 | 12.6956
|  |  | Q*02 | 11 | dm3/min |  | 0.35 | 9.5184
|  |  | C*A02 | 1.1237 | mol/dm3 |  | 0.4 | 7.2144
|  |  | agragando B con el caudal que ingresa |  |  |  | 0.45 | 5.4926
|  |  | C*B02 | 1.3055 | mol/dm3 |  | 0.5 | 4.1783
[7 empty] | 0.55 | 3.1603
|  |  | TAC2 |  |  |  | 0.6 | 2.3646
|  |  | F*A02 | 12.3607 | mol/min |  | 0.65 | 1.7399
|  |  | F*A02 cal | 12.3603 | mol/min |  | 0.7 | 1.2495
|  |  | X'A2 sup | 0.30453 |  | convercion parcial | 0.75 | 0.86664
[7 empty] | 0.8 | 0.57106
|  |  | balance en punto de mezcla |  |  |  | 0.85 | 0.34739
|  |  | FA2 | 8.5964 | mol/min |  | 0.9 | 0.18365
|  |  | XA2 | 0.57018 |  | convercion global | 0.95 | 0.07038
|  |  | CA2 | 0.78149 |  |  | 1 | 0
|  |  | CB2 | 0.96331
balance en punto de mezcla
|  |  | Q*03 | 12 | dm3/min
|  |  | C*A03 | 0.71637
|  |  | C*B03 | 1.0497
TAC3
|  |  | F*A03 | 8.5964
|  |  | F*A03 cal | 8.5964
|  |  | X'A3 sup | 0.26394 |  | convercion parcial
|  |  | FA3 | 6.3275
|  |  | XA3 | 0.68363 |  | convercion global
|  |  | CA3 | 0.52729
|  |  | CB3 | 0.86062